## List 1
Prilog 4.
TROŠKOVNIK - nabava izrade pomičnih metalnih držača slika, za provedbu mjera zaštite muzejske građe Strossmayerove galerije starih majstora HAZU
Red. Broj | Naziv | Jedinične mjere | Količina | Jedinična cijena bez PDV-a | Ukupna cijena bez PDV-a
1 | Nabava, doprema i montaža izvlačnih mrežnih okvira za slike - Sekcija A: • vanjske dim. sekcije: 5100 x 5400 x 3000 (ŠxDxV) • broj mrežastih okvira unutar sekcije: 15 kom • razmak između osi dva susjedna okvira treba biti 300 mm • svaki okvir treba biti izveden sa dvostrano postavljenim mrežama • na svakoj vodilici treba biti smješten po jedan okvir, na izvlačenje • dimenzije pojedinog okvira za izvlačenje 2400 x 2700 mm (ŠxV) • okvire sa mrežama izraditi od čeličnih cijevi min. presjeka 30 x 30 mm • mreža za vješanje slika treba imati otvore oka max. 100 x 100 mm te promjera žice min. ø4 mm • okviri trebaju biti obješeni na vodilice pomoću ovjesnih kotača, koji će osigurati "mekano" klizanje • ovjes i vođenje okvira treba biti izveden tako da je onemogućeno ljuljanje okvira u bočnim smjerovima • svaki okvir treba imati rukohvat (ručku) pomoću kojeg se povlači uzduž vodilice • nosiva konstrukcija treba omogućiti samostalnu montažu u prostoru kao i kasniju montažu na strop prostorije • sve zaštićeno plastifikacijom u sivu ili bijelu boju: stupovi/cijevi, okviri, mreže, vodilice, nosači • za sve navedene dimenzije dozvoljena je tolerancija do 3% osim minimalno određenih dimenzija | komplet | 1 |  | 0
2 | Nabava, doprema i montaža izvlačnih mrežnih okvira za slike - Sekcija B: • vanjske dim. sekcije: 2400 x 4000 x 2750 (ŠxDxV) • broj mrežastih okvira unutar sekcije: 7 kom • razmak između osi dva susjedna okvira treba biti 300 mm • svaki okvir treba biti izveden sa dvostrano postavljenim mrežama • na svakoj vodilici treba biti smješten po jedan okvir, na izvlačenje • dimenzije pojedinog okvira za izvlačenje 1750 x 2450 mm (ŠxV) • okvire sa mrežama izraditi od čeličnih cijevi min. presjeka 30 x 30 mm • mreža za vješanje slika treba imati otvore oka max. 100 x 100 mm te promjera žice min. ø4 mm • okviri trebaju biti obješeni na vodilice pomoću ovjesnih kotača, koji će osigurati "mekano" klizanje • ovjes i vođenje okvira treba biti izveden tako da je onemogućeno ljuljanje okvira u bočnim smjerovima • svaki okvir treba imati rukohvat (ručku) pomoću kojeg se povlači uzduž vodilice • nosiva konstrukcija treba omogućiti samostalnu montažu u prostoru kao i kasniju montažu na strop prostorije • sve zaštićeno plastifikacijom u sivu ili bijelu boju: stupovi/cijevi, okviri, mreže, vodilice, nosači • za sve navedene dimenzije dozvoljena je tolerancija do 3% osim minimalno određenih dimenzija | komplet | 1 |  | 0
| Cijena ponude bez PDV-a | 0
| PDV | 0
| Cijena ponude s PDV-om | 0