## Naslovnica
Cjelovita obnova zgrade na adresi Gundulićeva 24/1, Zagreb
k.č. 2153/2 k.o. Centar, Grad Zagreb
TROŠKOVNIK
PROJEKT OBNOVE ZGRADE ZA CJELOVITU OBNOVU ZGRADE
CJELOVITA OBNOVA ZGRADE NA ADRESI: GUNDULIĆEVA 24/1, ZAGREB
DIO 1. - DIO PROJEKTA OBNOVE KOJI SE ODNOSI NA KONSTRUKCIJUSKU OBNOVU
Naručitelj: HRVATSKA AKADEMIJA ZNANOSTI I UMJETNOSTI Trg Nikole Šubića Zrinskog 11, 10000 Zagreb, OIB: 61989185242
Građevina: CJELOVITA OBNOVA ZGRADE NA ADRESI: GUNDULIĆEVA 24/1, ZAGREB
Datum: ožujak 2022.

## SVEUKUPNA REKAPITULACIJA
Cjelovita obnova zgrade na adresi Gundulićeva 24/1, Zagreb - DIO: KONSTRUKCIJSKA OBNOVA |  |  | Cjelovita obnova zgrade na adresi Gundulićeva 24/1, Zagreb - DIO: KONSTRUKCIJSKA OBNOVA
k.č. 2153/2 k.o. Centar, Grad Zagreb |  | Sveukupna rekapitulacija | k.č. 2153/2 k.o. Centar, Grad Zagreb |  |  |  | Sveukupna rekapitulacija
REKAPITULACIJA PREMA FAZAMA OBNOVE:
| SVEUKUPNA REKAPITULACIJA: |  |  | FAZA: | Konstrukcijska obnova | Energetska obnova | Cjelovita obnova
Grupa | Opis | Cijena (kn) | Grupa | Opis
A. | GRAĐEVINSKO-OBRTNIČKI RADOVI: | 0 | A. | GRAĐEVINSKO-OBRTNIČKI RADOVI: | 0 | 0 | 0
B. | ELEKTROINSTALACIJE: | 0 | B. | ELEKTROINSTALACIJE: | 0 | 0 | 0
C. | SUSTAV ZA DOJAVU POŽARA: | 0 | C. | SUSTAV ZA DOJAVU POŽARA: | 0 | 0 | 0
D. | SUSTAV AUTOMATSKOG GAŠENJA TIPA SPRINKLER | 0 | D. | SUSTAV AUTOMATSKOG GAŠENJA TIPA SPRINKLER | 0 | 0 | 0
E. | SUSTAV AUTOMATSKOG GAŠENJA PLINOM NOVEC1230: | 0 | E. | SUSTAV AUTOMATSKOG GAŠENJA PLINOM: | 0 | 0 | 0
F. | VODOVOD, ODVODNJA I HIDRANTSKA MREŽA: | 0 | F. | VODOVOD, ODVODNJA I HIDRANTSKA MREŽA: | 0 | 0 | 0
G. | GRIJANJE, HLAĐENJE I VENTILACIJA: | 0 | G. | GRIJANJE, HLAĐENJE I VENTILACIJA: | 0 | 0 | 0
H. | PLINSKA INSTALACIJA: | 0 | H. | PLINSKA INSTALACIJA: | 0 | 0 | 0
I. | UGRADNJA DIZALA | 0 | I. | UGRADNJA DIZALA: | 0 | 0 | 0
| UKUPNO: | 0 |  | UKUPNO: | 0 | 0 | 0
| PDV 25% | 0 |  | PDV 25% | 0 | 0 | 0
| SVEUKUPNO : | 0 |  | SVEUKUPNO : | 0 | 0 | 0
Napomena: U sveukupnoj rekapitulaciji grupe radova Faze 1. projekta obnove koja se odnosi na KONSTRUKCIJSKU OBNOVU označene su crnom, dok su grupe radova Faze 2. i 3. projekta obnove koja se odnosi na ostatak radova za cjelovitu obnovu građevine označene sivom bojom. Troškovničkim stavkama unutar ovog troškovnika prikazani su samo radovi čija je izvedba predviđena unutar Faze 1. projekta obnove.
Datum:
Ponuditelj (potpis):

## GO
Cjelovita obnova zgrade na adresi Gundulićeva 24/1, Zagreb - DIO: KONSTRUKCIJSKA OBNOVA
k.č. 2153/2 k.o. Centar, Grad Zagreb | [5 empty] | A. Građevinsko obrtnički radovi
Red. br. | Opis stavke | Tehnička specif. | jedinica mjere | količina | jedinična cijena | cijena (kn) | Konstrukcijska obnova | Energetska obnova | Cjelovita obnova
A. GRAĐEVINSKO-OBRTNIČKI RADOVI
1.0. RADOVI RUŠENJA I DEMONTAŽE
1 | Pažljiva demontaža, iznošenje i zaštita postojećeg namještaja i opreme. | 1.1.
|  |  | kom | 1 |  | 0 | 0
2 | Pažljiva demontaža rubnih limenih opšava i oluka s krova. | 1.2.;1.3.;1.4.
| do 30 cm |  | m1 | 145
| do 60 cm |  | m1 | 35
| do 150 cm |  | m1 | 7
| ukupno |  | m1 | 187 |  | 0 | 0
3 | Pažljiva demontaža svjetlarnika od betonske konstrukcije i ostakljenja radi postave novog. | 1.5.
|  |  | kom | 1 |  | 0 | 0
4 | Pažljiva demontaža ventilacijskog kanala 30 x 30 cm. | 1.6.
|  |  | m1 | 20 |  | 0 | 0
5 | Pažljiva demontaža vertikalnih cijevi krovne odvodnje zgrade, uključivo nosače istih. | 1.7.
|  |  | m1 | 70 |  | 0 | 0
6 | Pažljiva demontaža horizontalnih žljebova krovne odvodnje zgrade, uključivo nosače istih. | 1.8.
|  |  | m1 | 60 |  | 0 | 0
7 | Pažljiva demontaža vanjske čelične galanterije. | 1.9.
| _gromobran |  | kom | 1
| _ljestve |  | kom | 1
| ukupno |  | kom | 2 |  | 0 | 0
8 | Pažljiva demontaža postojećih vanjskih jedinica klime sa pripadajućim unutarnjim jedinicama. | 1.10.
|  |  | kom | 13 |  | 0 | 0
9 | Pažljiva demontaža vanjske stolarije, dvokrilnih vrata bez obzira na dimenzije. | 1.11.
| prizemlje |  | kom | 2 |  | 0 | 0
10 | Pažljiva demontaža vanjske stolarije, jednokrilnih vrata bez obzira na dimenzije. | 1.12.
| prizemlje |  | kom | 2 |  | 0 | 0
11 | Pažljiva demontaža unutranje stolarije, dvokrilnih vrata s dovratnicima bez obzira na dimenzije. | 1.13.
| podrum |  | kom | 0
| prizemlje |  | kom | 3
| ukupno |  | kom | 3 |  | 0 | 0
12 | Pažljiva demontaža unutarnje stolarije, jednokrilnih vrata s dovratnicima bez obzira na dimenzije. | 1.14.
| podrum |  | kom | 2
| prizemlje |  | kom | 10
| 1.kat |  | kom | 10
| 2.kat |  | kom | 17
| 3.kat |  | kom | 14
| potkrovlje |  | kom | 1
| ukupno |  | kom | 54 |  | 0 | 0
13 | Pažljiva demontaža vanjske stolarije, jednostrukih prozora bez obzira na dimenzije. | 1.15.
| podrum |  | kom | 0
| prizemlje |  | kom | 22
| 1.kat |  | kom | 12
| 2.kat |  | kom | 12
| 3.kat |  | kom | 15
| potkrovlje |  | kom | 0
| ukupno |  | kom | 61 |  | 0 | 0
14 | Pažljiva demontaža vanjske stolarije, dvostrukih prozora bez obzira na dimenzije. | 1.16.
| podrum |  | kom | 0
| prizemlje |  | kom | 0
| 1.kat |  | kom | 4
| 2.kat |  | kom | 6
| 3.kat |  | kom | 3
| potkrovlje |  | kom | 0
| ukupno |  | kom | 13 |  | 0 | 0
15 | Pažljiva demontaža postojećih slojeva prohodnog krova od završnog sloja hidroizolacije i betona u nagibu do nosive konstrukcije na kojoj se s donje strane uklanjaju žbukani stropovi . Debljina slojeva krova cca 20-36 cm. | 1.17.
|  |  | m2 | 310 |  | 0 | 0
16 | Pažljiva demontaža slojeva i konstrukcije između drugog i trećeg kata odzavršnog sloja laminata na parketnom podu i keramičkih pločica,drvenih grednika,oblica i žbuke kao podgleda. | 1.18.
|  |  | m2 | 260 |  | 0 | 0
17 | Pažljiva demontaža podova na svim etažama do nosive konstrukcije koji se sastoje od završne obloge parketa/laminata, pokonstrukcije letvica. U cijenu uračunati i dimenziju rubnih letvica. | 1.19.
| prizemlje |  | m2 | 250
| 1. kat |  | m2 | 230
| 2.kat |  | m2 | 180
| ukupno |  | m2 | 660 |  | 0 | 0
18 | Pažljiva demontaža podova na svim etažama do nosive konstrukcije koji se sastoje od završne obloge cementne glazure i sloja betona u nagibu. | 1.20.
|  |  | m2 | 140 |  | 0 | 0
19 | Pažljiva demontaža podova na svim etažama do nosive konstrukcije koji se sastoje od završne obloge keramičkih pločica, pokonstrukcije. | 1.21.
| prizemlje |  | m2 | 50
| 1. kat |  | m2 | 10
| 2.kat |  | m2 | 60
| 3.kat |  | m2 | 15
| ukupno |  | m2 | 135 |  | 0 | 0
20 | Pažljiva demontaža svih sanitarnih uređaja unutar zgrade. | 1.22.
| wc |  | kom | 7 |  | 0 | 0
| umivaonik |  | kom | 5 |  | 0 | 0
21 | Pažljiva demontaža metalne ograde u dužini 2,00 metara. U cijenu stavke uključeno čišćenje boje i korozije, vruće cinčanje, bojenje -------- bojom te ponovna montaža. | 1.23.
| krov iznad ulaza |  | m1 | 21
| 2.kat |  | m1 | 2
| ukupno |  | m1 | 23 |  | 0 | 0
22 | Pažljiva demontaža instalacija plinskog grijanja, uključena demontaža strojarnice, cjevovoda i radijatora. Uređaji se predaju investitoru. | 1.24.
|  |  | kom | 1 |  | 0 | 0
23 | Pažljiva demontaža instalacija elektrike i rasvjetnih tijela. | 1.25.
|  |  | kom | 1 |  | 0 | 0
24 | Pažljiva demontaža instalacija slabe struje / vatrodojava. | 1.26.
|  |  | kom | 1 |  | 0 | 0
25 | Pažljiva demontaža instalacija vodovoda i kanalizacije. | 1.27.
|  |  | kom | 1 |  | 0 | 0
26 | Pažljiva demontaža instalacija kotlovnice u podrumu, svi uređaji se predaju investitoru. | 1.28.
|  |  | kom | 1 |  | 0 | 0
27 | Pažljiva demontaža instalacija ventilacije podruma. | 1.29.
|  |  | kom | 1 |  | 0 | 0
28 | Rušenje rastresenih žbukanih stropova koji se ne čuvaju, skidanje slojeva plafona koji se sastoje od daske, trstike i žbuke ukupne debljine 5-6 cm. Obračun po m2 srušenog plafona | 1.30.
| 1.kat |  | m2 | 260
| 3.kat |  | m2 | 290
| ukupno |  | m2 | 550 |  | 0 | 0
29 | Pažljivo otucanje žbuke sa zidova unutar građevine do zdrave konstruktivne podloge. | 1.31.
|  |  | m2 | 1200 |  | 0 | 0
30 | Pažljivo otucanje žbuke sa pročelja građevine do zdrave konstruktivne podloge. | 1.32.
|  |  | m2 | 950 |  | 0 | 0
31 | Pažljivo rušenje pregradnih zidova debljine 10-16 cm | 1.33.
|  | prizemlje | m3 | 10
|  | 1.kat | m3 | 15
|  | 2.kat | m3 | 30
|  | 3.kat | m3 | 25
| ukupno |  | m3 | 80 |  | 0 | 0
32 | Pažljivo rušenje zida radi proširenja hodnika | 1.34.
| 2k_08 (radna soba); 2k_07(radna soba) | 2.kat | m3 | 2
| 3k_07 (radna soba); 3k_06 (prost. za čuvanje osj.građe) | 3.kat | m3 | 2
| ukupno |  | m3 | 4 |  | 0 | 0
33 | Pažljivo rušenje zida radi formiranja otvora u zidu | 1.35.
| Po_09 (PROSTOR) ; Po_14 | prizemlje | m3 | 1
| 1k_01 (stubište) | 1.kat | m3 | 1
2.kat
| 3k_01 (stubište) ; 3k_03(knjižnica) | 3.kat | m3 | 1
| ukupno |  |  | 3 |  | 0 | 0
34 | Pažljivo rušenje zidova oko prostora za dizalo koji nisu više u funkciji iznad nivoa krova. | 1.36.
|  |  | m3 | 24 |  | 0 | 0
35 | Strojno rušenje rušenje vanjskih zidova, armiranobetonske ploče i unutarnjih zidova ulaznog prostora koji nisu više u funkciji. | 1.37.
|  |  | kom | 1 |  | 0 | 0
36 | Pažljivo rušenje dimnjaka koji nisu više u funkciji iznad nivoa krova. | 1.38.
|  |  | m3 | 22 |  | 0 | 0
37 | Pažljivo rušenje stubišta u ulaznom dvorištu zgrade koji nisu više u funkciji. | 1.39.
|  |  | m3 | 22 |  | 0 | 0
38 | Štemanje šliceva za provođenje instalacija u zidovima od opeke i betona. | 1.40.
| dim 15x15 cm |  | m1 | 60 |  | 0 | 0
| dim 10x10 cm |  | m1 | 60 |  | 0 | 0
| dim 5x5 cm |  | m1 | 5 |  | 0 | 0
39 | Pranje pročelja vodom pod kontroliranim tlakom i četkanje četkama radi uklanjanja nečistoća s kamena i žbuka pročelja. | 1.41.
|  |  | m2 | 950 |  | 0 | 0
40 | Priprema površine zida u podrumu pranjem vodom pod visokim pritiskom min. 250 bara, kako bi se uklonile površinske nečistoća, salitra i sl. | 1.42.
|  |  | m2 | 110 |  | 0 | 0
41 | Priprema površine stropa pranjem vodom pod visokim pritiskom min. 250 bara, kako bi se uklonile površinske nečistoća, salitra i sl. | 1.43.
|  |  | m2 | 50 |  | 0 | 0
42 | Prosjecanje armiranobetonske ploče sitnorebričastog stropa debljine 10 cm u širini 20 cm s vezivanjem armature od temelja do stropne ploče trećeg kata. | 1.44.
|  |  | m1 | 280 |  | 0 | 0
43 | Prosjecanje armiranobetonskih temelja debljine 100 cm u širini 20 cm s vezivanjem armature od temelja. Obračun po m1 izvedenog proboja. | 1.45.
|  |  | m1 | 100 |  | 0 | 0
44 | Štemanje konstruktivnih zidova za razne proboje za instalacije (proboji manjih presjeka) uključeno ponovno zazidavanje nakon prolaza instalacija. | 1.46.
|  |  | m3 | 5 |  | 0 | 0
45 | Rotacione bušotine promjera ɸ 100 mm; ɸ 75 mm; ɸ 50 mm radi izvedbe instalacija vodovoda, kanalizacije, grijanja i hlađenja, elektroinstalacija. | 1.47.
| ɸ 100 mm |  | m1 | 15 |  | 0 | 0
| ɸ 75 mm |  | m1 | 20 |  | 0 | 0
| ɸ 50 mm |  | m1 | 30 |  | 0 | 0
46 | Skidanje bršljana sa sjevernog zida nakon postave skele. | 1.48.
|  |  | kom | 1 |  | 0 | 0
47 | Razni manipulativni poslovi, manji nespecificirani radovi za kojima se ukaže potreba, a koji se drugačije ne mogu obračunati, obračunat će se temeljem stvarno utrošenog radnog vremena.
|  |  | sati | 500 |  | 0 | 0
| UKUPNO 1.0. RADOVI RUŠENJA I DEMONTAŽE: |  |  |  |  | 0 | 0 | 0 | 0
2.0. ZEMLJANI RADOVI
1 | Strojni iskop dvorišta radi izvedbe novih padova. Iskop se vrši u debljini od 50 cm. | 2.1.
|  |  | m2 | 120 |  | 0 | 0
2 | Strojni iskop za prostor stubišta do podruma. Obračun po m3 sraslog stanja terena. | 2.2.
|  |  | m3 | 15 |  | 0 | 0
3 | Strojni iskop rovova za trakaste temelje 80 x 100. Obračun po m3 sraslog stanja terena. | 2.3.
|  |  | m3 | 20 |  | 0 | 0
4 | Strojni iskop rovova za trakaste temelje 50 x 80. Obračun po m3 sraslog stanja terena. | 2.4.
|  |  | m3 | 40 |  | 0 | 0
5 | Strojni iskop za temelj dizala. Obračun po m3 sraslog stanja terena. | 2.5.
|  |  | m3 | 5 |  | 0 | 0
6 | Strojni iskop rovova za instalacije. Obračun po m3 sraslog stanja terena. | 2.6.
|  |  | m3 | 90 |  | 0 | 0
7 | Nasipavanje i niveliranje površina podruma tucanikom do projektiranih završnih kota. | 2.7.
|  |  | m2 | 120 |  | 0 | 0
8 | Dovoz, razastiranje, nabijanje i niveliranje tucanika, u debljini od 15 cm. Obračun po m² izvedenog sloja. | 2.8.
|  |  | m2 | 600 |  | 0 | 0
9 | Uređenje temeljnog tla geotekstilom. Obuhvaća dobavu geotekstila, pripremu tla, prijevoz, upotrebu opreme i rad na postavljanju geotekstila. Obračun po m2. | 2.9.
|  |  | m2 | 600 |  | 0 | 0
| UKUPNO: 2.0. ZEMLJANI RADOVI |  |  |  |  | 0 | 0 | 0 | 0
3.0 BETONSKI I ARMIRANOBETONSKI RADOVI
1 | Izvedba temelja dimenzija 50 x 80 i 80 x 100 cm sa betonom C25/30. U cijenu je uključena dobava, prijevoz, ugradba i njega svježeg betona te armatura dva sloja mreže Q -133. | 3.1.
| 80 x 100 |  | m1 | 50 |  | 0 | 0
| 50 x 80 |  | m1 | 50 |  | 0 | 0
2 | Betoniranje podne betonske ploče d=10 cm sa betonom C30/37 (min. 400 kg/m3 cementa, sa dodatkom kristalizatora koji se dozira 1-2% na masu cementa) i armira rebrastom armaturom prema proračunu ili minimalnom armaturom Amin = 0.15% bw x d, odnosno minimalno s 416 u obje zone i vilicama 8/25 cm. Ispod temelja izvesti će se podložni beton debljine 5 cm betonom razreda tlačne čvrstoće C16/20. | 3.2.
|  |  | m2 | 600 |  | 0 | 0
3 | Izvedba vanjskih armiranobetoskih zidova debljine 20 cm sa betonom C25/30 i armiraju mrežastom i rebrastom armaturom prema proračunu, ali ne manje od Q335 obostrano (preklop min 45 cm). | 3.3.
|  |  | m2 | 220 |  | 0 | 0
4 | Izvedba armiranobetoskih zidova kao konstrukcijskih ojačanja debljine 20 cm sa betonom C25/30 i armiraju mrežastom i rebrastom armaturom prema proračunu, ali ne manje od Q335 obostrano (preklop min 45 cm). | 3.4.
|  |  | m2 | 220 |  | 0 | 0
5 | Betoniranje tlačne armiranobetonske ploče, debljine 5 cm nad postojećom armiranobetonskom pločom; beton C 25/30 - uključena armatura, oplata i podupiranje. Obračun po m² tlocrtne površine. | 3.5.
|  |  | m2 | 310 |  | 0 | 0
6 | Betoniranje nove armiranobetonske ploče Nad istočnim dijelom prizemlja zgrade debljine 20 cm, beton C 25/30 uključena armatura, oplata i podupiranje. Obračun po m² tlocrtne površine. | 3.6.
|  |  | m2 | 200 |  | 0 | 0
7 | Dobava i ugradnja konzolnog čepa kojim se tlačna armiranobetonska ploča spaja sa zidovima, navojna šipka od nehrđajućeg čelika promjera 14 mm, bušotina promjera 20 mm buši se koso u zid od opeke, anker se zalijeva tvorničkim ekspandirajućim mortovima za ankere. | 3.6.
|  |  | kom | 17 |  | 0 | 0
8 | Betoniranje nove armiranobetonske ploče na mjestu demontirane konstrukcije međukatne konstrukcije između 2. i 3. kata debljine 16 cm, beton C 25/30 uključena armatura, oplata i podupiranje. Obračun po m² tlocrtne površine. | 3.7.
|  |  | m2 | 260 |  | 0 | 0
9 | Dobava i ugradnja konzolnog čepa kojim se tlačna armiranobetonska ploča spaja sa zidovima, navojna šipka od nehrđajućeg čelika promjera 14 mm, bušotina promjera 20 mm buši se koso u zid od opeke, anker se zalijeva tvorničkim ekspandirajućim mortovima za ankere. | 3.7.
|  |  | kom | 27 |  | 0 | 0
10 | Nabava čeličnih zavarenih mreža B500B, čišćenje, izrezivanje i zavijanje ako je potrebno, doprema na gradilišni deponij, unutrašnji transport, postavljanje i vezivanje.(procjena) Obračun po kg. | 3.8.
|  |  | kg | 13000 |  | 0 | 0
11 | Nabava čeličnih šipki B500B za izradu ab elemenata prema projektu. U cijenu stavke uključeno čišćenje, rezanje i savijanje armature te dovoz na gradilišni deponij, unutrašnji transport, postavljanje i vezivanje. Obračun po kg. | 3.9.
|  |  | kg | 13000 |  | 0 | 0
12 | Nabava, doprema i ugradnja podložnog betona klase C12/15 debljine sloja 10cm za temelj lifta. | 3.10.
|  |  | m2 | 5 |  | 0 | 0
13 | Nabava, doprema i ugradnja u dvostranu oplatu te njega betona klase C30/37, temeljne ploče lifta d=30cm, a sve u skladu s projektom konstrukcije / statičkim proračunom | 3.11.
|  |  | m2 | 5 |  | 0 | 0
14 | Nabava, doprema, ugradnja i njega betona klase C30/37 za izradu ab zida lifta debljine d=20cm. U cijenu stavke uključena oplata. Armatura nije uključena u stavku. | 3.12.
|  |  | m3 | 27 |  | 0 | 0
15 | Nabava, doprema, ugradnja u oplatu te njega betona klase C25/30 za ravnu armiranobetonsku ploču krova lifta debljine d=20cm. U cijenu stavke uključena oplata i podupirači, izrada prodora za instalacije. | 3.13.
|  |  | m3 | 1 |  | 0 | 0
16 | Nabava, prijevoz i ugradnja vodene brtve širine 20 cm na horizontalnim i vertikalnim prekidima betoniranja u kontaktu sa zemljom. Obračun po m¹. | 3.14.
|  |  | m¹ | 115 |  | 0 | 0
| UKUPNO: 3.0. BETONSKI I AB. RADOVI |  |  |  |  | 0 | 0 | 0 | 0
5.0 ZIDARSKI I ZAVRŠNI ZIDARSKI RADOVI
1 | Izrada plivajućeg cementnog estriha poda na tlu, armiranog, zaglađenog, dilatiranog od obodnih konstrukcija debljine 5,5-6,5 cm. | 5.7.
|  |  | m2 | 560 |  | 0 | 0
2 | Izrada plivajućeg armiranog cementnog estriha međukatnih konstrukcija, zaglađenog, dilatiranog od obodnih konstrukcija debljine 5-5,5 cm. | 5.8.
|  |  | m2 | 850 |  | 0 | 0
3 | Sanacija vanjskih betonskih stuba i podesta u dvorištu. Štemanje istrošenog vrha betonskog sloja, pjeskarenje, ugradnja reparaturnog morta s armaturnom mrežicom, završni epocon premaz u boji betona s kvarcnim pijeskom. | 5.16.
|  |  | m3 | 10 |  | 0 | 0
4 | Izrada zaštite tijekom radova elemenata stubišta i ograda. | 5.17.
|  |  | kom | 1 |  | 0 | 0
5 | Čišćenje površine i sljubnica ziđa u zoni injektiranja i ugradnje FRCM platna nakon otucanja žbuke koja nije u ovoj stavci. Pranje vodom pod niskim tlakom kako bi se uklonile sve nečistoće i tragovi iscvjetavanja na površini. Obračun prema m² opranog i očišćenog ziđa. | 5.18.
|  |  | m2 | 1300 |  | 0 | 0
6 | Dobava i ugradnja FRCM sustava. U cijenu su uključeni rad i sav materijal. Obračun po m² površine koja se oblaže. | 5.19.
|  |  | m² | 1300 |  | 0 | 0
7 | Sidrenje FRCM sustava.U cijenu su uključeni rad i sav materijal. Obračun po m' obodnog zida te po m² zida. | 5.20.
|  |  | m' | 1300 |  | 0 | 0
| UKUPNO: 5.0 ZIDARSKI RADOVI |  |  |  |  | 0 | 0 | 0 | 0
6.0 TESARSKI RADOVI
1 | Doprema, montaža i demontaža cijevne fasadne skele s podnicama, ogradom u visini svake etaže. Svi radovi oko postave, razne preinake i odvoz fasadne skele uključeni su u jediničnu cijenu. Obračun po m² stvarno izvedene skele. | 6.1.
|  |  | m2 | 1500 |  | 0 | 0
2 | Izrada teške skele za podupiranja međukatne konstrukcije nad drugim katom prije demontaže krovišta, izvodi se po svim etažama do podruma. Obračun po komadu. | 6.1.
|  |  | kom | 1 |  | 0 | 0
| UKUPNO: 6.0 TESARSKI RADOVI |  |  |  |  | 0 | 0 | 0 | 0
7.0 LIMARSKI RADOVI
1 | Izrada i ugradnja profiliranog okapnika od pocinčanog lima razvijene širine 150 cm na rubu krovišta, prema detaljnom nacrtu. | 7.1.
|  |  | m' | 5.5 |  | 0 | 0
2 | Izrada i ugradnja vertikalnih oluka od pocinčanog lima promjera 100 mm, na pripadajućim držačima. | 7.2.
|  |  | m' | 70 |  | 0 | 0
3 | Izrada i ugradnja horizontalnog ležećeg žlijeba od pocinčanog lima sa pripadajućim držačima, promjera 15 cm. | 7.3.
|  |  | m' | 90 |  | 0 | 0
4 | Izrada, dobava i ugradnja profilirane limene klupčice prozora debljine 0,6 mm uključivo sav spojni i pričvrsni materijal s podlogom od bitumenske ljepenke, klupčica prozora, razvijene širine 25 cm. Obračun u m1. | 7.4.
| istočno pročelje |  | m' | 25 |  | 0 | 0
| južno pročelje |  | m' | 20 |  | 0 | 0
| zapadno pročelje |  | m' | 12 |  | 0 | 0
| sjeverno pročelje |  | m' | 20 |  | 0 | 0
5 | Izrada, dobava i ugradnja profilirane limene klupčice prozora debljine 0,6 mm uključivo sav spojni i pričvrsni materijal s podlogom od bitumenske ljepenke, klupčica prozora, razvijene širine 30 cm. Obračun u m1. | 7.4.
| zapadno pročelje |  | m' | 9 |  | 0 | 0
| sjeverno pročelje |  | m' | 9 |  | 0 | 0
6 | Izrada, dobava i ugradnja profilirane limene klupčice prozora debljine 0,6 mm uključivo sav spojni i pričvrsni materijal s podlogom od bitumenske ljepenke, klupčica prozora, razvijene širine 50 cm. Obračun u m1. | 7.4.
| istočno pročelje |  | m' | 9 |  | 0 | 0
7 | Izrada, dobava i ugradnja pocinčanog lima debljine 0,6 mm uključivo sav spojni i pričvrsni materijal s podlogom od bitumenske ljepenke opšava vijenca prizemlja razvijene širine 30 cm. | 7.5.
|  |  | m' | 55 |  | 0 | 0
8 | Dobava i ugradnja opšava oko instalacija termotehnike kroz ravnu betonsku ploču od pocinčanog lima dimenzije 1,2 x 1,2 , uključeno spajanje limenog opšava na novu hidroizolaciju ravnog krova, uključeno brtvljenje trajno elastičnim kitovima te natkrivanje prodora limenim opšavom tlocrtne dimenzije. | 7.6.
|  |  | m' | 15 |  | 0 | 0
9 | Dobava i ugradnja limenog opšava na spoju sa susjednom građevinom, lim pocinčani, razvijene širine 40 cm. | 7.7.
|  |  | m' | 10 |  | 0 | 0
10 | Dobava i ugradnja limene pokrovne kape na prodoru instalacija na krovu, lim pocinčani, debljine 0,6 mm, uključeno brtvljenje trajno elastičnim kitom i natkrivanje limenim opšavima. Površina cca 1 m2. Obračun u kom. | 7.8.
|  |  | kom | 1 |  | 0 | 0
| UKUPNO: 7.0 LIMARSKI RADOVI |  |  |  |  | 0 | 0 | 0 | 0
8.0. KROVOPOKRIVAČKI RADOVI
1 | Dobava i ugradnja hidroizolacijskog premaza kao završnog sloja, na bazi poliuretana, UV stabilan. | 8.1.
|  |  | m² | 350 |  | 0 | 0
2 | Dobava i ugradnja zvučno-izolacijske membrane od ekstrufiranog polietilena sa zaljepljenim spojevima. | 8.2.
|  |  | m² | 350 |  | 0 | 0
3 | Dobava i ugradnja jednoslojne hidroizolacijske TPO/PVC membrane, slobodno položene s preklopima | 8.3.
|  |  | m² | 350 |  | 0 | 0
4 | Dobava i ugradnja toplinske izolacije ekstrudiranog polistirena s preklopima u dva sloja, d=14 cm. | 8.4.
|  |  | m² | 350 |  | 0 | 0
| UKUPNO: 8.0. KROVOPOKRIVAČKI RADOVI |  |  |  |  | 0 | 0 | 0 | 0
14 | PRIPREMNI I ZAVRŠNI RADOVI:
1 | Organizacija gradilišta. | 14.1
|  |  | kom | 1 |  | 0 | 0
2 | Geodetski radovi iskolčenja trase i objekata. | 14.2
|  |  | kom | 1 |  | 0 | 0
3 | Postava natpisne ploče – oznaka gradilišta. | 14.3
|  |  | kom | 1 |  | 0 | 0
14 | UKUPNO: PRIPREMNI I ZAVRŠNI RADOVI |  |  |  |  | 0 | 0 | 0 | 0
| REKAPITULACIJA GRAĐEVINSKO-OBRTNIČKIH RADOVA: | [5 empty] | Konstrukcijska obnova | Energetska obnova | Cjelovita obnova
1.0. | RADOVI RUŠENJA I DEMONTAŽE: |  |  |  |  | 0 | 0 | 0 | 0
2.0. | ZEMLJANI RADOVI: |  |  |  |  | 0 | 0 | 0 | 0
3.0. | BETONSKI I ARMIRANOBETONSKI RADOVI: |  |  |  |  | 0 | 0 | 0 | 0
4.0. | IZOLATERSKI RADOVI: |  |  |  |  | 0 | 0 | 0 | 0
5.0. | ZIDARSKI I ZAVRŠNI ZIDARSKI RADOVI: |  |  |  |  | 0 | 0 | 0 | 0
6.0. | TESARSKI RADOVI |  |  |  |  | 0 | 0 | 0 | 0
7.0. | LIMARSKI RADOVI |  |  |  |  | 0 | 0 | 0 | 0
8.0 | KROVOPOKRIVAČKI RADOVI |  |  |  |  | 0 | 0 | 0 | 0
9.0 | STOLARSKI RADOVI |  |  |  |  | 0 | 0 | 0 | 0
10.0 | BRAVARSKI RADOVI |  |  |  |  | 0 | 0 | 0 | 0
11.0 | KERAMIČARSKI RADOVI |  |  |  |  | 0 | 0 | 0 | 0
12.0 | SOBOSLIKARSKO-LIČILAČKI RADOVI |  |  |  |  | 0 | 0 | 0 | 0
13.0 | RAZNE DOBAVE I MONTAŽE |  |  |  |  | 0 | 0 | 0 | 0
14.0 | PRIPREMNI I ZAVRŠNI RADOVI: |  |  |  |  | 0 | 0 | 0 | 0
| UKUPNO: |  |  |  |  | 0 | 0 | 0 | 0
U cijenu nije uključen PDV.

## EL
Cjelovita obnova zgrade na adresi Gundulićeva 24/1, Zagreb - DIO: KONSTRUKCIJSKA OBNOVA
k.č. 2153/2 k.o. Centar, Grad Zagreb | [5 empty] | B. Elektroinstalacije
Red. br. | Opis stavke | Teh. specif. | jedinica mjere | količina | jedinična cijena | cijena (kn) | Konstrukcijska obnova | Energetska obnova | Cjelovita obnova
B. ELEKTROINSTALACIJE
1. | PRIPREMNI RADOVI
1 | Koordinacija sa elektrodistributerom za izvedbu priključka u novi glavni razvodni mjerni-razvodni ormar uključivo ispitivanje i izdavanje ispitnih protokola instalacije, izdavanje izjave o završnom pregledu i ispitivanju te uporabljivosti el. instalacije. Obračun po kompletu izvršene usluge. | E.5 | kom | 1 |  | 0 | 0
2 | Dobava i postavljanje gradilišnih ormara sukladno tehničkoj specifikaciji. | E.5. | kom | 1 |  | 0 | 0
3 | Izrada svih većih prodora, otvora i žlijebljenja trasa za instalacije u postojećim zidovima (manji prodori i žlijebljena su u cijenama stavki), građevinska obrada istih pripremljeno za žbukanje za sve instalacije predviđene ovim projektom.
3.a | Izrada žlijebljenja postojećih zidova za glavne elektroinstalacijske trase te građevinska obrada istih pripremljeno za žbukanje. Širina trase 50 do 125 mm, dubina 25 do 50 mm. |  | m | 100 |  | 0 | 0
3.b | Izrada većih prodora fi 50-75 za prolaz kabela jake i slabe struje kroz postojeće zidove, te građevinska obrada nakon polaganja kabela do pripreme za žbukanje. |  | kom | 35 |  | 0 | 0
3.c | Izrada većih prodora fi 110-125 za prolaz kabela jake i slabe struje kroz postojeće zidove, te građevinska obrada nakon polaganja kabela do pripreme za žbukanje. |  | kom | 12 |  | 0 | 0
4 | Demontaža postojeće instalacije koja se uklanja prema dokumentaciji, odvoz otpada na za to predviđeni deponij.
4.a | Razvodni ormari sukladno dokumentaciji, odspajanje demontaža, odvoz materijala na deponij. |  | kom | 10 |  | 0 | 0
4.b | Glavni napojni vodovi sukladno dokumentaciji, komplet. |  | kom | 1 |  | 0 | 0
4.c | Instalacijski kabeli jake i slabe struje sukladno dokumentaciji, komplet. |  | kom | 1 |  | 0 | 0
4.d | Instalacijske sklopke, priključnice i rasvjetna tijela sukladno dokumentaciji, komplet |  | kom | 1 |  | 0 | 0
| UKUPNO PRIPREMNI RADOVI: |  |  |  |  | 0 | 0 | 0 | 0
2. | NISKONAPONSKI PRIKLJUČAK
Napomena. Građevinski radovi pripreme terena, iskopa i niveliranja za ugradnju elektroinstalacijskih kabela i cijevi nalaze se u građevinskim radovima
1 | Odspajanje postojećeg priključnog kabela u koordinaciji s HEP ODS-om. | E.5.1. | kom | 1 |  | 0 | 0
2 | Dobava, ugradnja i spajanje na na novu poziciju GRMO kabela NYY 4×150 mm2. | E.5.1. | m | 15 |  | 0 | 0
3 | Izrada toploskupljajuće kabelske spojnice za višežilne NN kabele presjeka 150 qmm (Cu), uključujući ormar za izradu spoja. | E.5.1. | kom | 1 |  | 0 | 0
4 | Dobava, ugradnja i spajanje na oba kraja Cu uže 90 mm2, od najbliže pozicije uzemljivača do GRMO. | E.5.1. | m | 20 |  | 0 | 0
| UKUPNO NISKONAPONSKI PRIKLJUČAK: |  |  |  |  | 0 | 0 | 0 | 0
3. | GLAVNI ELEKTROENERGETSKI RAZVOD
Napomena: Kabeli se polažu na PK trasama, na obujmicama ( obujmice, grip obujmice za grupiranje kabela su u cijeni kabela) ili u cijevima, koje su dane u poglavlju 5. Svaka stavka obuhvaća dobavu i ugradnju sa svim pričvrsnim potrebnim materijalom.
1. | Glavni mrežni elektroenergetski razvod koji obuhvaća:
| - FG16OR16 5×35 mm2 | E.5.2 | m | 40
| - FG16OR16 5×25 mm2 | E.5.2 | m | 95
| - FG16OR16 1×25 mm2 | E.5.2 | m | 40
| - FG16OR16 1×16 mm2 | E.5.2 | m | 10
| - N2XH 5×16 mm2 | E.5.2 | m | 108
| - N2XH 5×6 mm2 | E.5.2 | m | 40
| - N2XH 5×4 mm2 | E.5.2 | m | 30
| - NHXH FE180/E90 5×25 mm2 | E.5.2 | m | 40
| - NHXH FE180/E90 5×16 mm2 | E.5.2 | m | 45
| UKUPNO GLAVNI ELEKTROENERGETSKI RAZVOD |  |  |  |  | 0 | 0 | 0 | 0
5. | ELETROINSTALACIJA OBJEKTA
11. | Dobava i montaža podne kutije 12 M prema tehničkoj specifikaciji, u kompletu s: - utičnca 2P+E, 230V/16 A, kom3 - utičnca RJ45 Cat 6, za FTP, kom3 | E.6.2. | kom | 26
13. | Dobava i ugradnja Parapetni plastični instalacijski kanal, bijele boje, presjeka 50x80mm, širine poklopca 65mm. Obračun po dužnom metru stvarno postavljenog kanala gdje su uključeni svi potrebni sastavni dijelovi, a prema tehničkoj specifikaciji. | E.6.2. | m | 20
17. | Dobava i ugradnja i spajanje na oba kraja: Instalacijski razvod koji obuhvaća:
| - NHXMH 2×1,5 mm2 | E.6.1 | m | 400
| - NHXMH 3×2,5 mm2 | E.6.1 | m | 2250
| - NHXMH 3×1,5 mm2 | E.6.1 | m | 2500
| - NHXMH 4×1,5 mm2 | E.6.1 | m | 150
| - NHXMH 5×2,5 mm2 | E.6.1 | m | 50
| - NHXMH 5×1,5 mm2 | E.6.1 | m | 100
| - NHXMH 7×1,5 mm2 | E.6.1 | m | 400
| - NYY 3×2,5 mm2 | E.6.1 | m | 100
| - LiYCY TP 2×1,5 mm2 | E.6.1 | m | 60
| - LiYCY 2×0,8 mm2 | E.6.1 | m | 60
| - J-H(St)H 2×2×0,8 | E.6.1 | m | 105
| - NHXH FE180/E90 5×6 mm2 | E.6.1 | m | 55
| - NHXH FE180/E90 5×1,5 mm2 | E.6.1 | m | 108
| - NHXH FE180/E90 4×1,5 mm2 | E.6.1 | m | 108
| - NHXH FE180/E90 7×1,5 mm2 | E.6.1 | m | 108
| - NHXH FE180/E90 2×1,5 mm2 | E.6.1 | m | 108
| - S/FTP kabela Cat.6 | E.6.1 | m | 350
| - LiYCY 4X0,75 | E.8.2 | m | 160
| - LiYCY 2X0,75 | E.6.1 | m | 600
| - JY(St)Y 4X2X0,8 | E.6.1 | m | 330
| - JY(St)Y 2X2X0,8 | E.6.1 | m | 100
| - JY(St)Y 1X2X0,8 | E.6.1 | m | 166
18. | Dobava i ugradnja : Perforirane pocinčane kabelske trase s poklopcem, stropnim nosačima ili konzolama/odnosno nosać za krovni razvod i svim spojnim i pričvrsnim materijalom:
| - PK300/60 | E.6.1 | m | 35
| - PK200/60 | E.6.1 | m | 60
| - PK100/60 | E.6.1 | m | 60
19. | Dobava i ugradnja: Kabelske ljestve za vodoravno polaganje kabela i vodova.
| - Kabelske ljestve širina 400 mm, dubina 60 mm. Razred očuvanja funkcije E90. Sa svim pričvrsnim i spojnim materijalom | E.6.1 | m | 15
| - Kabelske ljestve širina 400 mm, dubina 60 mm. Razred očuvanja funkcije E30. Sa svim pričvrsnim i spojnim materijalom | E.6.1 | m | 15
20. | Dobava i ugradnja: Elektroinstalacijske cijevi:
| - CS 50 | E.6.1 | m | 40
| - CS 40 | E.6.1 | m | 120
| - CS 32 | E.6.1 | m | 500
| - CS 25 | E.6.1 | m | 1500
| - CS 20 | E.6.1 | m | 1500
| - CS 16 | E.6.1 | m | 350
| UKUPNO ELETROINSTALACIJA OBJEKTA: |  |  |  |  | 0 | 0 | 0 | 0
7. | ELEKTRONIČKA KOMUNIKACIJA
1. | Odspajanje i osiguranje u zaštitnu kutiju na zid postojećeg TK priključka za potrebe konstruktivne sanacije objekta, odspajanje i demontaža te skladištenje do ponovne montaže telefonske centrale. Obračun po kompletu izvršene usluge.
| Odspajanje i osiguranje u zaštitnu kutiju na zid postojećeg TK priključka za potrebe konstruktivne sanacije objekta | E.8. | kom | 1
| Odspajanje i demontaža , te skladištenje do ponovne montaže telefonske centrale | E.8. | kom | 1
3. | Dobava i polaganje višemodnog (engl. Multimode) svjetlovodnog kabela s 12 niti. | E.8. | m | 25
4. | Dobava i polaganje S/FTP kabela Cat.6, unutar CS instalacijskih cijevi, uključujući i same cijevi, prema tehničkoj specifikaciji. | E.8.2. | m | 4400
| UKUPNO ELEKTRONIČKA KOMUNIKACIJA: |  |  |  |  | 0 | 0 | 0 | 0
10. | INSTALACIJA IZJEDNAČENJA POTENCIJALA I ZAŠTITE OD MUNJE
1. | Dobava ugradnja i spajanje trakastog vodiča od nehrđajućeg čelika, V2A, dimenzije 30x3,5mm za izvođenje temeljnog uzemljenja i odvoda br. 3 u AB serklažu. Prema EN 62561-2 i 62305. U temeljnoj ploči građevine, te za ekvipotencijalne plohe unutar građevine (traka s uzemljivača do ekvipotencijalne plohe strojarnice i dizala). Traka se polaže na nož u sloju betona, vezano za armaturu. Traka se produžuje atestiranim spojnicama, uključujući i zaštitini premaz na mjestima spajanja. U cijenu trake uključiti sav navedebi materijal (spojnice, nisače) i radove. | E.11 | m | 165
2. | Dobava, ugradnja i spajanje atestirane spojnice namjenjena je za spajanje plosnatog vodiča širine do 30 mm i armaturnog čelika u betonu. Materijal nehrđajući čelik. Sastavljena je od nosača i vijka M10 x 30. | E.11 | kom | 60
3. | Dobava, ugradnja i spajanje mjernog spoja - Rastavni-mjerni spoj u podu-gazištu, gus, crno lakiran, sa rastavne spojnice, opterečenje do 4t. | E.11 | kom | 4
4. | Izrada izvoda s uzemljivača do pozicije GRO objekta. Uključuje Cu uže 95 mm2 s uzemljivača i izradu spoja na oba kraja. | E.11 | m | 20
10. | Spajanje kutije za mjerni spoj sa uzemljivačem odvoda. Za spoj se korsiti vodič od nehrđajučeg čelika kvalitete 1.4571 (V4A) promjera Ø10 mm u duljini od 1,5 m. U stavku uključiti i inox križnu spojnicu za spoj na traku temeljnog uzemljivača. | E.11 | kom | 4
11. | Izrada sustava odvoda za odvode br. 1,2,4 i 5 , koji se sastoje od sljedećih radova: | E.11
| Dobava ugradnja i spajanje izoliranog vodiča prema tehničkim specifikacijama | E.11 | m | 18
| Dobava i ugradnja nosača/držača na zidu izoliranog vodiča fi 23mm, V2A nehrđajući čelik. | E.11 | kom | 30
| Dobava i ugradnja priključnog elementa izoloranog vodiča na V2A 10 mm, uključivo termobužir spojni pribor | E.11 | kom | 8
| Dobava i ugradnja priključka za izjednačenje potencijala izoliranog vodiča 17-25 mm | E.11 | kom | 4
| Dobava i ugradnja uzemljivačkog terminala s brtvenom manžetom | E.11 | kom | 4
| Dobava, ugradnja i spajanje vodiča od nehrđajučeg čelika kvalitete 1.4571 (V4A) promjera Ø8 mm po fasadi objekta. Prema normi HRN EN 62561-2 i HRN EN 62305. | E.11 | kom | 60
| Nosač sa postoljem za žicu iz prethodne stavke | E.11 | kom | 90
12. | Dobava ugradnja i spajanje okruglog vodiča od nehrđajućeg čelika kvalitete 1.4571 (V4A) promjera Ø8 mm, za krovni razvod na nosačima, uključiti sva ravnanja, kidanja, fazoniranja i zaobljavanja vodiča kao i izradu istaknutih hvataljki do 1 m. | E.11 | m | 150
13. | Dobava i ugradnja nosača krovnih hvataljki. Beton obložen polietilenom težine 1 kg. | E.11 | kom | 200
18. | Dobava ugradnja i spajanje vodova izjednačenja potencijala prema tehničkoj specifikaciji | E.11
| P/F 16 mm2 |  | m | 250
| P/F 10 mm2 |  | m | 130
| P/F 6 mm |  | m | 250
| UKUPNO INSTALACIJA IZJEDNAČENJA POTENCIJALA I ZAŠTITE OD MUNJE: |  |  |  |  | 0 | 0 | 0 | 0
| REKAPITULACIJA ELEKTROINSTALACIJA: | [5 empty] | Konstrukcijska obnova | Energetska obnova | Cjelovita obnova
1. | PRIPREMNI RADOVI |  |  |  |  | 0 | 0 | 0 | 0
2. | NISKONAPONSKI PRIKLJUČAK |  |  |  |  | 0 | 0 | 0 | 0
3. | GLAVNI ELEKTROENERGETSKI RAZVOD |  |  |  |  | 0 | 0 | 0 | 0
4. | RAZDJELNICI JAKE STRUJE |  |  |  |  | 0 | 0 | 0 | 0
5. | ELEKTROINSTALACIJA OBJEKTA |  |  |  |  | 0 | 0 | 0 | 0
6. | RASVJETA |  |  |  |  | 0 | 0 | 0 | #REF!
7. | ELEKTRONIČKA KOMUNIKACIJA |  |  |  |  | 0 | 0 | 0 | 0
8. | SOS INSTALACIJA |  |  |  |  | 0 | 0 | 0 | 0
9. | DEA I UPS |  |  |  |  | 0 | 0 | 0 | 0
10. | INSTALACIJA SZOUM I IZJEDNAČENJA POTENCIJALA |  |  |  |  | 0 | 0 | 0 | 0
11. | ZAJEDNIČKE STAVKE |  |  |  |  | 0 | 0 | 0 | 0
| UKUPNO ELEKTROINSTALACIJE |  |  |  |  | 0 | 0 | 0 | #REF!
U cijenu nije uključen PDV.

## VIO
Cjelovita obnova zgrade na adresi Gundulićeva 24/1, Zagreb - DIO: KONSTRUKCIJSKA OBNOVA
k.č. 2153/2 k.o. Centar, Grad Zagreb | [5 empty] | F. Vodovod, odvodnja i hidrantska mreža
Red. br. | Opis stavke | Teh. specif. | jedinica mjere | količina | jedinična cijena | cijena (kn) | Konstrukcijska obnova | Energetska obnova | Cjelovita obnova
F. VODOVOD, ODVODNJA I HIDRANTSKA MREŽA
I | VODOVOD
Pripremni radovi
1 | Iskolčenje trase vodovoda. | VO 2.1.
|  |  | m' | 25 |  | 0 | 0
Demontažni radovi
2 | Strojno rezanje | VO 2.3.
|  |  | m' | 50 |  | 0 | 0
3 | Razbijanje postojećeg betona | VO 2.4.
| a) nearmirani beton (cementna stabilizacija i sl.) |  | m3 | 10 |  | 0 | 0
4 | Razbijanje zidova i podova postojećeg vodomjernog okna. | VO 2.5.
| a) armitani beton |  | m3 | 5 |  | 0 | 0
5 | Demontaža postojećeg razvoda. | VO 2.6.
|  |  | m' | 20 |  | 0 | 0
6 | Demontažni radovi. Obračun po kompletu izvršene usluge. | VO 2.7.
|  |  | kom | 1 |  | 0 | 0
Građevinski radovi
7 | Iskop rova u terenu B kategorije za izradu vodovodne mreže. Obračun u sraslom stanju. | VO 2.8.
| ručni 20% |  | m3 | 6 |  | 0 | 0
| strojni 80% |  | m3 | 24 |  | 0 | 0
8 | Dobava i nasipavanje pijeska za polaganje cijevi. | VO 2.9.
|  |  | m3 | 4 |  | 0 | 0
9 | Zatrpavanje rovova materijalom iz iskopa nakon polaganja i ispitivanja cjevovoda na tlak. | VO 2.10.
| PVC trake za označavanje vode |  | m | 25 |  | 0 | 0
| zatrpavanja |  | m3 | 20 |  | 0 | 0
10 | Odvoz zemlje na udaljenost od 15 km. | VO 2.11.
|  |  | m2 | 4 |  | 0 | 0
11 | Bušenje potrebnih rupa i zidnih usjeka. | VO 2.12.
| - u zidovima iz opeke, utor dim. 0,1 m × 0,1 m × 40,0 m |  | m3 | 0.4 |  | 0 | 0
12 | Izgradnja vodomjernog okna. | VO 2.13.
|  |  | kom | 1 |  | 0 | 0
13 | Ugradnja betona C16/20. | VO 2.14.
|  |  | m3 | 10 |  | 0 | 0
14 | Betoniranje kolnih i pješačkih površina. | VO 2.15.
|  |  | m3 | 10 |  | 0 | 0
15 | Betoniranje za ostale potrebe gradilišta. | VO 2.16.
|  |  | m3 | 1 |  | 0 | 0
Monterski radovi
16 | Izrada armature u vodomjernom oknu. Obračun po kompletu izvršene usluge. | VO 2.17.
|  |  | kom. | 1 |  | 0 | 0
17 | Izradu priključne armature u vodomjernom oknu | VO 2.18.
|  |  | kom. | 1 |  | 0 | 0
18 | Dobava PEHD tlačne cijevi | VO 2.19.
| Ø 90 (DN 80) - unutarnja hidrnatska mreža |  | m | 25 |  | 0 | 0
| Ø 75 (DN 65) - sprinkler instalacija |  | m | 25 |  | 0 | 0
| Ø 40 (DN 32) - sanitarna mreža |  | m | 25 |  | 0 | 0
19 | Dobava pocinčane čelične cijevi | VO 2.20.
| DN 50 |  | m | 36 |  | 0 | 0
| DN 65 |  | m | 24 |  | 0 | 0
| DN 80 |  | m | 36 |  | 0 | 0
20 | Dobava kompzitnih PP-R cijevi | VO 2.21.
| Ø40x4,5 mm (DN32) |  | m | 1 |  | 0 | 0
| Ø32x4,4 mm (DN25) |  | m | 20 |  | 0 | 0
| Ø25x4,2 mm (DN20) |  | m | 20 |  | 0 | 0
21 | Dobava kompozitnih PP-R cijevi | VO 2.22.
| Ø25x4,2 mm (DN20) |  | m | 35 |  | 0 | 0
| Ø20x3,4 mm (DN15) |  | m | 45 |  | 0 | 0
22 | Dobava izolacije vodovodne instalacije | VO 2.23.
| za cijev DN32 (Ø40x4,5 mm) |  | m | 1 |  | 0 | 0
| za cijev DN25 (Ø32x3,0 mm) |  | m | 20 |  | 0 | 0
| za cijev DN20 (Ø25x4,2 mm) |  | m | 20 |  | 0 | 0
23 | Dobava izolacije vodovodne instalacije | VO 2.24.
| za cijev DN20 (Ø25x4,2 mm) |  | m | 35 |  | 0 | 0
| za cijev DN15 (Ø20x3,4 mm) |  | m | 45 |  | 0 | 0
24 | Dobava mjedenog propusnog ventila sa ispusnom slavinom | VO 2.25.
| DN25 |  | kom. | 1 |  | 0 | 0
25 | Dobava mjedenog propusnog ventila | VO 2.26.
| DN25 |  | kom. | 1 |  | 0 | 0
26 | Dobava mjedenih uzidnih propusnih ventila | VO 2.27.
| DN 20 |  | kom. | 3 |  | 0 | 0
| DN 15 |  | kom. | 1 |  | 0 | 0
27 | Dobava protupožarnog kita. | VO 2.31.
|  |  | kom. | 4 |  | 0 | 0
28 | Dobava protupožarnih obujmica | VO 2.32.
| Ø 32 mm |  | kom. | 1 |  | 0 | 0
I. | RADOVI VODOVODA UKUPNO: |  |  |  |  | 0 | 0 | 0 | 0
II. | KANALIZACIJA
Pripremni radovi
1 | Iskolčenje trase kanalizacije. | VO 3.1.
|  |  | m' | 10 |  | 0 | 0
Demontažni radovi
2 | Demontažni radovi. Obračun po kompletu izvršene usluge. | VO 3.3.
|  |  | kom | 1 |  | 0 | 0
Građevinski radovi
3 | Iskop rova izvan objekta, u terenu B kategorije za izradu kanalizacijske mreže. | VO 3.4.
| ručni 20% |  | m3 | 2 |  | 0 | 0
| strojni 80% |  | m3 | 9 |  | 0 | 0
4 | Iskop unutar objekta, u terenu B kategorije za izradu kanalizacijske mreže. | VO 3.5.
| ručni 100% |  | m3 | 20 |  | 0 | 0
5 | Dobava i nasipavanje pijeska za polaganje cijevi . | VO 3.6.
|  |  | m3 | 12 |  | 0 | 0
6 | Zatrpavanje rovova izvan objekta zemljanim materijalom iz iskopa. | VO 3.7.
|  |  | m3 | 6 |  | 0 | 0
7 | Odvoz zemlje preostale zemlje i šljunka na udaljenost od 15 km. | VO 3.8.
|  |  | m2 | 25 |  | 0 | 0
8 | Rekonstrukcija postojećeg revizijskog okna izvan objekta | VO 3.9.
| 60/60 dubine do 1,5m |  | kom. | 1 |  | 0 | 0
9 | Rekonstrukcija postojećeg revizijskog okna unutar objekta | VO 3.10.
| 60/60 dubine od 0,5m do 1,0m |  | kom. | 4 |  | 0 | 0
10 | Rekonstrukcija postojećeg prepumpnog okna | VO 3.11.
| prepumpno okno 50/50 dubine do 1,0m |  | kom. | 1 |  | 0 | 0
11 | Bušenje potrebnih rupa i zidnih usjeka u zidovima iz opeke, utori dimenzija: | VO 3.12.
| 0,15m×0,15m×40m; |  | m3 | 1 |  | 0 | 0
12 | Odvoz građevinske šute na udaljenost od 15 km. | VO 3.13.
|  |  | m3 | 1 |  | 0 | 0
Monterski radovi
13 | Izrada priključka na javnu kanalizaciju | VO 3.14.
| ø 160 mm |  | m | 20 |  | 0 | 0
| ø 110 mm |  | m | 35 |  | 0 | 0
| fazonski komadi |  | kom. | 40 |  | 0 | 0
gumeni brtveni prstenovi na spoju okna i cijevi za dimenziju:
| ø 110 mm |  | kom. | 3 |  | 0 | 0
14 | Dobava PP niskošumne kanalizacijske cijevi | VO 3.15.
| ø 110 mm |  | m | 15 |  | 0 | 0
| fazonski komadi |  | kom. | 15 |  | 0 | 0
15 | Dobava PP kanalizacijske cijevi | VO 3.16.
| Æ 110 mm |  | m | 5 |  | 0 | 0
| Æ 75 mm |  | m | 5 |  | 0 | 0
| Æ 50 mm |  | m | 40 |  | 0 | 0
| Æ 50 mm (odvod konenzata) |  | m | 30 |  | 0 | 0
| Æ 32 mm (vertikale odvoda kondenzata) |  | m | 45 |  | 0 | 0
| fazonski komadi |  | kom. | 100 |  | 0 | 0
16 | Dobava potopne pumpe. Obračun po kom kompletno izvršene usluge. | VO 3.17.
Tlačna cijev R3/2“-DN40 - m 8,00
Holender R3/2“-DN40 - kom 1
Protupovratni ventil sa kuglom R3/2“-DN40 PN10 navojni - kom 1
Kuglasta slavina R3/2“-DN40 PN10 navojna - kom 1
Dobava i ugradnja plovne sklopke - kom 1
Puštanje u rad prepumpnog sustava od strane ovlaštenog servisa. - komplet 1
Ugradnja i spajanje gore navedene opreme uključujući kablovi, vodilice, lance, ovjesni i sav pričvrsni ovjesni i sitno potrošni materijal. - komplet 1
|  |  | kom. | 1 |  | 0 | 0
17 | Dobava protupožarnih obujmica | VO 3.18.
| Æ 32 mm |  | kom | 5 |  | 0 | 0
| Æ 110 mm |  | kom | 4 |  | 0 | 0
18 | Dobava odzračno dozračne kape. | VO 3.19.
|  |  | kom. | 1 |  | 0 | 0
19 | Dobava podnih protočnih slivnika. | VO 3.20.
|  |  | kom. | 3 |  | 0 | 0
20 | Dobava podnih slivnika sa velikim protokom za unutranju ugradnju | VO 3.21.
|  |  | kom. | 2 |  | 0 | 0
21 | Dobava podnih slivnika sa velikim protokom, za vanjsku ugradnju. | VO 3.22.
|  |  | kom. | 2 |  | 0 | 0
22 | Dobava dozračnih automatskih ventila. | VO 3.23.
| Ø 50 mm |  | kom. | 1 |  | 0 | 0
23 | Dobava plinotjesnih poklopaca | VO 3.24.
| 60x60 cm |  | kom. | 4 |  | 0 | 0
| 50x50 cm |  | kom. | 1 |  | 0 | 0
24 | Dobava i ugradnja zidnog sifona. Obračun po kompletu izvršenih radova. | VO 3.25.
|  |  | kom. | 3 |  | 0 | 0
25 | Dobava mesinganih poniklanih vratašca. | VO 3.26.
|  |  | kom. | 2 |  | 0 | 0
26 | Montaža do pune pogonske gotovosti. | VO 3.27.
|  |  | kom. | 1 |  | 0 | 0
27 | Ispitivanje kompletne kanalizacije na protočnost, funkcionalnost i nepropusnost. | VO 3.28.
|  |  | m | 200 |  | 0 | 0
II. | RADOVI KANALIZACIJE UKUPNO: |  |  |  |  | 0 | 0 | 0 | 0
| REKAPITULACIJA VODOVODA, ODVODNJE I HIDRANTSKE MREŽE: | [5 empty] | Konstrukcijska obnova | Energetska obnova | Cjelovita obnova
I. | VODOVOD |  |  |  |  | 0 | 0 | 0 | 0
II. | KANALIZACIJA |  |  |  |  | 0 | 0 | 0 | 0
III. | SANITARIJE |  |  |  |  | 0 | 0 | 0 | 0
| UKUPNO VODOVOD, ODVODNJA I HIDRANTSKA MREŽA: |  |  |  |  | 0 | 0 | 0 | 0
U cijenu nije uključen PDV.

## GHV
Cjelovita obnova zgrade na adresi Gundulićeva 24/1, Zagreb - DIO: KONSTRUKCIJSKA OBNOVA
k.č. 2153/2 k.o. Centar, Grad Zagreb | [5 empty] | G. Termotehničke instalacije
Red. br. | Opis stavke | Teh. specif. | jedinica mjere | količina | jedinična cijena | cijena (kn) | Konstrukcijska obnova | Energetska obnova | Cjelovita obnova
G. TERMOTEHNIČKE INSTALACIJE
1. | DEMONTAŽA
1 | Pripremni radovi prije demontaže instalacije. Obračun po kompletu izvršene usluge. | GHV 1.1. | kom | 1 |  | 0 | 0
2 | Demontaža strojarske opreme unutar plinske kotlovnice, u kompletu. | GHV 1.2. | kom | 1 |  | 0 | 0
3 | Demontaža instalacije radijatorskog grijanja. | GHV 1.3. | kg | 4500 |  | 0 | 0
4 | Demontaža ventilacijskih kanala. | GHV 1.4. | kg | 1600 |  | 0 | 0
5 | Odvoz demontirane opreme i otpadnog materijala te zbrinjavanje u centrima za prikupljanje otpada. Obračun po kompletu izvršene usluge. | GHV 1.5. | kom | 1 |  | 0 | 0
| UKUPNO 1. DEMONTAŽA: |  |  |  |  | 0 | 0 | 0 | 0
| REKAPITULACIJA GRIJANJA, HLAĐENJA I VENTILACIJE | [5 empty] | Konstrukcijska obnova | Energetska obnova | Cjelovita obnova
1. | DEMONTAŽNI RADOVI |  |  |  |  | 0 | 0 | 0 | 0
2. | INSTALCIJA GRIJANJA I HLAĐENJA |  |  |  |  | 0 | 0 | 0 | 0
3. | INSTALACIJA VENTILACIJE |  |  |  |  | 0 | 0 | 0 | 0
4. | AUTOMATSKA REGULACIJA |  |  |  |  | 0 | 0 | 0 | 0
5. | ZAJEDNIČKE STAVKE |  |  |  |  | 0 | 0 | 0 | 0
| UKUPNO GRIJANJE, HLAĐENJE I VENTILACIJA: |  |  |  |  | 0 | 0 | 0 | 0
U cijenu nije uključen PDV.

## PLIN
Cjelovita obnova zgrade na adresi Gundulićeva 24/1, Zagreb - DIO: KONSTRUKCIJSKA OBNOVA
k.č. 2153/2 k.o. Centar, Grad Zagreb | [5 empty] | H. Plinska instalacija
Red. br. | Opis stavke | Teh. specif. | jedinica mjere | količina | jedinična cijena | cijena (kn) | Konstrukcijska obnova | Energetska obnova | Cjelovita obnova
H. PLINSKA INSTALACIJA
1. | DEMONTAŽA
1 | Obustava plina. Obračun po kom kompletno izvršene usluge. | P 1.1. | kom | 1 |  | 0 | 0
2 | Demontaža postojećeg plinskog brojila. Obračun po kom kompletno izvršene usluge. | P 1.2. | kom | 1 |  | 0 | 0
3 | Demontaža plinske instalacije. Obračun po m1. | P 1.3.
| DN80 |  | m | 12 |  | 0 | 0
| DN50 |  | m | 3 |  | 0 | 0
4 | Odvoz otpadnog materijala. Obračun po kom kompletno izvršene usluge. | P 1.4. | kom | 1 |  | 0 | 0
| UKUPNO 1. DEMONTAŽA: |  |  |  |  | 0 | 0 | 0 | 0
| REKAPITULACIJA PLINSKE INSTALACIJE | [5 empty] | Konstrukcijska obnova | Energetska obnova | Cjelovita obnova
1. | DEMONTAŽA |  |  |  |  | 0 | 0 | 0 | 0
2. | RAZVOD NEMJERENOG PLINA |  |  |  |  | 0 | 0 | 0 | 0
3. | INSTALACIJA PLINOMJERA I SPOJA PLINOMJERA |  |  |  |  | 0 | 0 | 0 | 0
4. | RAZVOD INSTALACIJE MJERENOG PLINA |  |  |  |  | 0 | 0 | 0 | 0
5. | BOJANJE INSTALACIJE |  |  |  |  | 0 | 0 | 0 | 0
6. | MONTAŽA TROŠILA |  |  |  |  | 0 | 0 | 0 | 0
7. | ISPITIVANJE INSTALACIJE |  |  |  |  | 0 | 0 | 0 | 0
| UKUPNO PLINSKA INSTALACIJA: |  |  |  |  | 0 | 0 | 0 | 0
U cijenu nije uključen PDV.