## Troškovnik naslovnica
Prilog 5. Troškovnik
TROŠKOVNIK ZA RADOVE GRAĐEVINSKE SANACIJE GRAĐEVINE „MLINICA“
IZVADAK IZ TROŠKOVNIKA IZ GLAVNOG PROJEKTA
______________________________________________________
(potpis ovlaštene osobe za zastupanje gospodarskog subjekta)

## Troškovnik
A. GRAĐEVINSKI RADOVI
Br.st. | Opis stavke | Jed. mj. | Količina | Jedin. cijena | Ukupno
A.II. | DEMONTAŽE I RUŠENJA
A.II.2 | Doprema, montaža i demontaža radne skele unutar Mlinice koja će poslužiti za osiguranje radova rušenja i radova unutar prostora sa svim potrebnim elementima i zaštitom, a sve prema HTZ propisima. U cijenu stavke uključiti i tehničku zaštitu kamenog stubišta i dijela poda s kamenom, kao i ložište peći. Tehnički pod uključuje nabavu, dopremu, krojenje troslojne PE folije, krovne ljepenke ili geotekstila, na koji se postavlja pod od fosni debljine 6,0 cm. U stavku uključiti: nabavu, dopremu, postavu, krojenje fosne debljine 6,0 cm i troslojne PE folije. U cijenu stavke, a prije izvedbe radova, izvođač je dužan napraviti projekt skele sa svim zaštitnim mjerama. Obračun po m² površine.
| a) skela | m² | 300 |  | 0
A.II.8 | Obijanje trošne i otpale žbuke sa zidova unutar Mlinice. Postojeća žbuka je na mjestu pukotina raspukla i otpala pa je potrebno otući i odstraniti u većoj površini. Obijanje se vrši sve do zdrave kamene podloge. U cijenu uračunati i odvoz otpadnog materijala na gradsku deponiju. Obračun po m² površine.
|  | m² | 30 |  | 0
A.II.9 | Obijanje sljubnica na kamenim pročeljima i u unutrašnjosti Mlinice, mehanički ručno i krajnje pažljivo, bez oštećenja kamenih klesanaca do dubine cca 3-5 cm, sa ispiranjem prašine te s odvozom otpadnog materijala na gradsku deponiju. Obračun po m² površine.
|  | m² | 460 |  | 0
Br.st. | Opis stavke | Jed. mj. | Količina | Jedin. cijena | Ukupno
A.II.21 | Pažljiva demontaža prefabriciranih betonskih poklopaca nad kanalom za odvod vode u unutrašnjosti mlinice. Elementi dim. 15/30/5 cm. Stavka uključuje odvoz na gradsku deponiju. Obračun po m².
|  | m² | 5 |  | 0
A.II | DEMONTAŽE I RUŠENJA UKUPNO: |  |  |  | 0
A.IV. | ZIDARSKI RADOVI
Za prezidavanje se koriste prethodno razgrađeni kameni komadi koji su očišćeni od starog morta,a za zidanje novih dijelova kamen po karakteristikama najsličniji postojećem.
Mort za zidanje spravlja se od bijelog cementa, hidrauličkog vapna (tipa Asper Rinzaffo ili jednakovrijedan proizvod) i agregata, u omjeru 1:3:4. Agregat je pijesak veličine zrna 0-4mm.
Zapunjavanje fuga izvodi se zasebno (prema arhitektonskom projektu) na svim zidovima, za što treba izvesti pripremu prilikom zidanja.
A.IV.1 | Izrada sljubnica na kamenim pročeljima i u unutrašnjosti. U cijenu uračunati zapunjanje sljubnica hidrauličnim vapnenim mortom (kao Tecnochem Asper Rinzaffo ili jednakovrijedni proizvod). Obračun po m² zida.
|  | m² | 460 |  | 0
Br.st. | Opis stavke | Jed. mj. | Količina | Jedin. cijena | Ukupno
A.IV.5 | Prezidavanje nadvoja ulaznih vrata u zapadnom zidu prostorije br. 3.
Postojeći nadvoj se prezidava korištenjem sedre u novoj geometriji, definiranoj projektom. Prezidava se unutarnji dio zid (u debljini ~35cm).
Predvidjeti zidanje nadvoja u novom kamenu (sedri).
Stavka uključuje sav potrebni materijal i rad, uključujući drveno oblučilo.
Obračun po m3 zida.
| novi nadvoj od sedre | m3 | 0.25 |  | 0
A.IV. | ZIDARSKI RADOVI UKUPNO: |  |  |  | 0
Br.st. | Opis stavke | Jed. mj. | Količina | Jedin. cijena | Ukupno
A.V. | SANACIJA I OJAČANJE ZIDOVA
Sva bušenja kroz zidnu masu izvesti isključivo krunskim bušenjem, korištenje kompresorskih bušilica (vibrirajućih) nije dozvoljeno. Svi čelični elementi su kvalitete S-235, armaturni čelik B-500, odgovarajuće antikorozivno zaštićeni. Sve radove ojačanja nosive konstrukcije mora izvoditi izvođač s dovoljnim referentnim iskustvom za navedene radove.
A.V.1 | Injektiranje pukotina.
Po završetku radova prezidavanja i zidanja, preostale pukotine na zidovima se injektiraju i preko njih ugrađuju čelična ojačanja.
Sanacija pukotina u zidovima izvest će se najprije čišćenjem raspucalih i olabavljenih dijelova morta. Nakon ispuhivanja pukotine komprimiranim zrakom sve treba dobro navlažiti i u pukotinu injektirati injekcionu smjesu. Smjesa će se spraviti od bijelog cementa, hidrauličkog vapna i agregata veličine zrna od 0 - 3 mm. Omjer smjese neka je 1 : 3 : 4. Prije injektiranja treba na licu zida zatvoriti pukotinu radi sprječavanja izbijanja injekcione smjese.
Stavka uključuje sav potrebni materijal i rad.
Obračun po m' pukotina. (procjena)
|  | m' | 8 |  | 0
Br.st. | Opis stavke | Jed. mj. | Količina | Jedin. cijena | Ukupno
A.V.2 | Ugradnja ukrižanih štapnih sidra.
Ukrižana sidra ugrađuju se preko pukotina i na uglovima zidova radi povezivanje zidova koji nemaju strukturnu vezu.
Njihovi visinski razmaci neka su ~50 cm. Štapna sidra su od rebraste armature Ø16 mm, a polažu se u prethodno izbušene rupe Ø30 mm. Ugrađuju se pod kutem od 45° prema ravnini dodirne plohe. Dužina štapnih sidra je tolika da od kraja šipke do vanjskog lica zida ostaje ~5,0 cm.
Položaj sidra mora biti u sredini rupe što se osigurava distancerima. Nakon postave sidra sve se injektira injekcionom smjesom definiranom uvodnim napomenama.
Stavka uključuje sav potrebni materijal i rad.
Obračun po kg čelika i m' bušenja.
sidra Ø16 mm
| l=2x0,65x20+30x(2x1,1+0,7)=116,8m' | kg | 200 |  | 0
| bušenje s injekitranjem | m' | 113 |  | 0
Br.st. | Opis stavke | Jed. mj. | Količina | Jedin. cijena | Ukupno
A.V.3 | Injektiranje postojećih zidova.
Nakon uređenja svih reški na oba lica zidova (obuhvaćeno arhitektonskim projektom) svi postojeći dijelovi zidova se injektiraju.
Zidovi se injektiraju vapnenom smjesom omjera 1:4. uz korištenje prirodnog hidrauličkog vapna NHL 5 i pijeska veličine zrna 0 do 2 mm. Bušotine za injektiranje izvode se promjera 25 mm (zbog ugradnje cjevčica), a dubina bušenja je ~2/3 debljine zida. Ukupno se izvodi 4-5 bušotina po m2 zida, približno pravilno raspoređenih. Bušotine se u principu lociraju u sljubnice veza kamena uz naglasak na pažljiv rad da se ne oštećuje postojeća građa ziđa. Plastične cjevčice se ugrađuju u bušotine u dubini od cca 10 cm, a ušće bušotine se zatvara brzovezujućim cementom, koji se uklanja nakon injektiranja.
Injektiranje se vrši preko cjevčica odozdo prema gore. Kad se završi injektiranje bušotina u jednom redu, prelazi se na red iznad. Injektiranje se provodi sve dok se ne zadovolji završni kriterij. Injektiranje se treba provoditi oprezno da se ne naruši struktura ziđa. Ne smije se dozvoliti naglo povećanje pritiska.
Pritisak injektiranja će se točno definirati u toku rada, ali on bi trebao biti reda veličine 1,0 bar mjeren na ušću bušotine.
Uređaj za injektiranje mora imati kontinuirano mješanje i tlačenje mase bez prekidanja i zaustavljanja postupka. Bušotina se smatra završenom kada je utrošak smjese za injektiranje praktično jednak nuli u trajanju od 3 min pri završnom pritisku.
Br.st. | Opis stavke | Jed. mj. | Količina | Jedin. cijena | Ukupno
Injektiranje treba obaviti postupnim povišenjem pritiska injektiranja sve do završnog pritiska. Prekid injektiranja jedne bušotine dozvoljava se samo iznimno (viša sila, izbijanje mase i sl.). U slučaju prekida treba bušotinu isprati. Za registraciju pritisaka injektiranja treba koristiti manometre sa podjelom skale od 0,1 bara. Manometar se stavlja na crpku za injektiranje i na injekcioni vod kod ušća bušotine.
Injektiranje mora izvoditi poduzeće referentnog iskustva na istim poslovima.
Pretpostavlja se potrošnja injekcione smjese od 10 do 15 % injektiranog volumena.
Stavka uključuje sav potrebni materijal i rad.
Obračun po m3 volumena zidova.
|  | m3 | 130 |  | 0
A.V. | SANACIJA I OJAČANJE ZIDOVA UKUPNO |  |  |  | 0
Br.st. | Opis stavke | Jed. mj. | Količina | Jedin. cijena | Ukupno
B.VI. | KAMENOKLESARSKI RADOVI
B.VI.1 | Uklanjanje organskih onečišćenja s kamenih površina prskanjem kamena 1-3% otopinom biocidnog sredstvg na bazi kvartnih amonijevih soli (asepsol-eko) u nanosima kistom, nakon čega se kamene površine peru vodenom parom pod kontinuiranim tlakom. Čišćenje svih kamenih elemenata na pročeljima ispiranjem vodom pod pritiskom. Obračun po m² razvijene površine.
|  | m² | 158 |  | 0
B.VI.2 | Uklanjanje anorganskih onečišćenja u obliku tamnih inkrustacija i crnih kora sa kamenih površina na mjestima koja nisu izložena djelovanju kiše, tehnikom čišćenja vrtložnim mlazom mikropjeskarnikom (Rotec ili sl.) upotrebom agregata od staklenog pudera granulacije od 0,09-0,25 mm. Obračun po m² razvijene površine.
|  | m² | 5 |  | 0
B.VI.3 | Sanacija oštećenja u kamenu domodeliranje. Domodoliranje se vrši u nekoliko slojeva korištenjem makroporozne mineralne žbuke na osnovi vapna te rekonstrukcije željenih formi smjesom vapneno akrilne žbuke i umjetnog kamena ( tipa Technochem Spartyte Mar-grip 411/ZB ili jednakovrijedan). Na mjestima većih oštećenja izvesti sidrenja karbonskim šipkama i karbonskim vlaknima. Rad izvodi restaurator za kamen, a obračun se vrši u radnim satima.
|  | h | 40 |  | 0
,
B.VI. | KAMENOKLESARSKI RADOVI UKUPNO: |  |  |  | 0
REKAPITUALCIJA
A | GRAĐEVINSKI RADOVI
A.II. | DEMONTAŽE I RUŠENJA UKUPNO: |  |  |  | 0
A.IV. | ZIDARSKI RADOVI UKUPNO: |  |  |  | 0
A.V. | SANACIJA I OJAČANJE ZIDOVA: |  |  |  | 0
A | GRAĐEVINSKI RADOVI UKUPNO: |  |  |  | 0
B | OBRTNIČKI RADOVI
B.VI. | KAMENOKLESARSKI RADOVI UKUPNO: |  |  |  | 0
B | OBRTNIČKI RADOVI UKUPNO: |  |  |  | 0
| A+B UKUPNO: |  |  |  | 0
| PDV 25% |  |  |  | 0
| SVEUKUPNO: |  |  |  | 0