## NAVODNJAVANJE
OBJEKT: Muzej arhitekture
| PROJEKT: NAVODNJAVANE - REV 1 |  |  |  | P25009
Rbr. | Opis stavke | Jedinica | Količina | Jed. cijena | Ukupno cijena
1. | ZEMLJANI I GRAĐEVINSKI RADOVI
1.1. | Kombinirani strojno-ručni iskop rova dubine 30cm i širine 20cm na trasi polaganja instalacija navodnjavanja. U jed. cijenu uključiti planiranje dna rova s odvozom viška materijala na deponij unutar gradilišta. Stavka obuhvaća sva potrebna proširenja rova za ugradnju pop-up uređaja i ostale opreme. Obračun po m3 bez obzira na kategoriju.
- duljina rova 250m
|  | m3 | 15 |  | 0
1.2. | Dobava i ugradnja proturnih, zaštitnih PVC cijevi promjera 120mm na mjestima prelaska trase instalacije navodnjavanja preko prometnica i staza.
|  | m' | 10 |  | 0
1.3. | Zatrpavanje rova probranim materijalom iz iskopa. Prilikom zatrpavanja vrši se nabijanje u slojevima do odgovarajuće stišljivosti. Obračun po m3.
|  | m3 | 15 |  | 0
NAPOMENA: Zatrpavanje rova do završne kote i obrada površine iznad rova nije predmet ovog troškovnika i izvodi se u sklopu radova na krajobraznom oblikovanju i uređenju površina.
| 1. - UKUPNO ZEMLJANI I GRAĐEVINSKI RADOVI : |  |  |  | 0
2. | INSTALACIJA VODOVODNE MREŽE
NAPOMENE:
2.1. | Dobava, doprema opreme i izvedba mjerne garniture za nadzor protoka sustava navodnjavanja. Mjerna garnitura se izvodi izvan vodomjernog okna i uključuje slijedeće elemente: 1x - komplet spojnog i potrošnog materijal za izvedbu spoja na vodovodnu mrežu u postoečem vodomjernom oknu, iza glavnog vodomjera objekta. Priklučni profil cjevovoda profila DN80. Polaznio profil cjevovoda navodnjavanja DN25. 1x - razdjelni kuglasti ventil DN25 1x - priključna garnitura za kompresor, za tlačno pražnjenje sitema DN25
|  | komplet | 1 |  | 0
2.2. | Dobava, doprema i polaganje cijevi iz polietilena PE100, SDR17, 10 bara za izvedbu opskrbnih i lateralnih vodova. Stavka uključuje dobavu i ugradnju kvalitetnih spojnica iz polipropilena PN10 za izvedbu kompletnog cjevovoda s ograncima i spojevima na razdjelne i elektromagnetske ventile. Obračun se vrši po dužnom metru kompletno montiranog, pričvršćenog i ispitanog cjevovoda. U cijenu uključiti šlicanje i bušenje zidova na trasi polaganja cjevovoda. Količina uključuje 10% tehnološkog dodatka.
| Ø 25 (vanjski promjer cijevi) | m1 | 350 |  | 0
2.3. | Dobava i ugradnja tipske četvrtaste ventilske kutije iz ojačanog polipropilena, za ugradnju elektromagnetskih ventila, dim. 70x55x30mm, (tipska veličina JUMBO). Udaljenost između poklopca okna i drenažne podloge ne smije biti manja od 30cm. Prije ugradnje kutije na dno jame položiti geotekstil kao zaštitu od ulaska zemlje i insekata kroz dno ventilskoG okna.
|  | kom. | 1 |  | 0
2.4. | Dobava i ugradnja kuglastog ventila promjera R1" (DN25) za razdjelne ventile sklopova s elektromagnetskim ventilima. Stavka uključuje jedno koljeno 90° i dvije niple dimenzija 1" i jedan adapter odgovarajućih dimenzija npr. 50x1", te pripadajući brtveni materijjal. Obračun se vrši po komadu kompletno montiranog i ispitanog ventila.
|  | kom | 1 |  | 0
2.5. | Dobava i ugradnja elektromagnetskog ventila R1" s integriranim 9V solenoid modulom za komunikaciju elektroventila s upravljačkom jedinicom, tip Rain bird 100DV-9V. Stavka uključuje dobavu i ugradnju odgovarajućeg navojnog komada (T-komad ili koljeno 1") i dvije niple za izradu ventilskog sklopa, sa svim potrebnim brtvenim materijalom, te dvije vodotijesne spojnice po ventilu za spajanje na signalni kabel automatike.
|  | kom | 3 |  | 0
2.6. | Dobava i ugradnja filtera s predsetiranim regulatorom pritiska R1" s izlaznim pritiskom 2,8bar, i protokom do 3,4 m3/h za ugradnju na izlaznu stranu elektromagnetskog ventila R1" koji kontrolira rad linije s kap po kap, tip Rain bird PRF-100-RBY. Stavka uključuje dobavu i ugradnju jednog kolčaka R1" i sav rad i sitni brtveni materijal za izvedbu spojeva.
|  | kom | 2 |  | 0
2.7. | Dobava i ugradnja spojnog kompleta za garniture za zalijevanje korijena stabala na lateralni cjevovod. Komplet se sastoji od obujmice odgovarajućeg promjera i jedne spiralne spojnice za spajanje između obujnice i 10mm cijevi.
|  | komplet | 9 |  | 0
2.8. | Dobava i ugradnja kompleta za podzemno navodnjavanje stabala. Komplet se sastoji od komada fleksibilne spojne cijevi Ø16mm tip RAIN BIRD SPX FLEX prosječne duljine 2,5m, dvije spojniceili T komada za 16mm cijev, dva uređaja za navodnjavanje korijena stabala tip kao RAIN BIRD RWS-MINI ili jednako vrijedni, s protokom po uređaju 57 l/h i ugrađenim regulatorom pritiska te pripadajući brtveni materijalo.
|  | komplet | 9 |  | 0
2.9. | Dobava i ugradnja kompleta za spajanje cijevi kap po kap na lateralni cjevovod. Komplet se sastoji od obujmice odgovarajućeg promjera, komada fleksibilne spojne cijevi Ø16mm prosječne duljine 1m, te dva prijelaznog komada 16mmx3/4" , s pripadajućim brtvenim materijalom. Obračun po komadu.
|  | komplet | 20 |  | 0
2.10. | Dobava i polaganje cijevi kap-po-kap za nadzemnu ugradnju sa samoregulirajućim kapaljkama, za pritisak 1 do 4 bara, razmak kapaljki 33 cm, 2,3 l/h po kapaljki. Stavka uključuje dobavu i ugradnju kuka za vertikalnu stabilizaciju cijevi protiv izdizanja pod pritiskom. Kuke se ugrađuju se na svakih 1-1,5 m' cijevi. Stavka uključuje sav potreban ubodni spojni materijal promjera 17mm i njegovu ugradnju. Obračun po dužnom metru ugrađene cijevi.
|  | m' | 300 |  | 0
2.11. | Dobava i polaganje cijevi kap-po-kap za podzemnu ugradnju sa samoregulirajućim kapaljkama, za pritisak 1 do 4 bara, razmak kapaljki 33 cm, 2,3 l/h po kapaljki. Stavka uključuje dobavu i ugradnju kuka za vertikalnu stabilizaciju cijevi protiv izdizanja pod pritiskom. Kuke se ugrađuju se na svakih 1-1,5 m' cijevi. Stavka uključuje sav potreban ubodni spojni materijal promjera 17mm i njegovu ugradnju. Obračun po dužnom metru ugrađene cijevi.
|  | m' | 300 |  | 0
| 2. - UKUPNO INSTALACIJA VODOVODNER MREŽE: |  |  |  | 0
3. | INSTALACIJA UPRAVLJANJA
3.1. | Dobava i ugradnja digitalnog baterijskog kontrolnog modula tip Solem WooBee 4 za kontrolu rada 9V elektromagnetskih ventila, s mogućnosti priključka do 4 elektroventila, u zaštite od vlage IP68. Programator se u okno s elektromagnetskim ventilima, a upravljanje se vrši ili preko tastature na samom programatoru ili putem mobilne aplikacije i bluetooth veze. Stavka uključuje povezivanje kontrolnog modula i elektroventila vodotijesnim spojnicama. U cijenu uračunati dobavu i ugradnju jedne 9V baterije.
|  | komplet | 1 |  | 0
3.2. | Dobava i ugradnja oborinskog senzora tip Rain Bird RSD Bex. Stavka uključuje sav nmaterijal i radove na ugradnji i povezivanju s kontrolnom jedinicom u oknu s elektromagnetskim ventilima.
|  | komplet | 1 |  | 0
| 3. - UKUPNO INSTALACIJA UPRAVLJANJE |  |  |  | 0
4. | ZAVRŠNI RADOVI
4.1. | Programiranje rada sustava s izradom korisničkih programa navodnjavanja i podešavanjm sustava na. U cijenu stavke uključiti sve potrebne radnje na obuci djelatnika za samostalno korištenje i održavanje sustava. |  |  |  | 0
Izrada tehničke dokumentacije izvedenog stanja sa shemom shemom izvedene instalacije u .dwg elektronskom formatu i tri printana primjerka u mjerilu 1:200 ili 1:100. Shema mora uključiti precizno evidentirane trase i profile cjevovoda, te položaj elektro magnetskih ventila s oznakama linija i ekektroventila.
|  | komplet | 1 |  | 0
| 4. - UKUPNOZAVRŠNI RADOVI: |  |  |  | 0
REKAPITULACIJA:
| 1. UKUPNO ZEMLJANI I GRAĐEVINSKI RADOVI: |  |  |  | 0
| 2. UKUPNO INSTALACIJA VODOVODNE MREŽE: |  |  |  | 0
| 3. UKUPNO INSTALACIJA UPRAVLJANJE: |  |  |  | 0
| 4. UKUPNO ZAVRŠNI RADOVI: |  |  |  | 0
| UKUPNO: |  |  |  | 0